## HOME
SERIES | TYPE/COMUNC | PARAM | PROBE | CABLE PROBE | DESCRIPTION
HD29 |  |  |  |  | Air speed transmitter
| A |  |  |  | A = 4…20 mA output
| V |  |  |  | V = 0…10 Vdc output
| S |  |  |  | S = Modbus output
|  | 300 |  |  | 300 = Air speed
|  |  | TO1 |  | TO1 = 150 mm
|  |  | TO2 |  | TO2 = 250 mm
|  |  | TO3 |  | TO3 = 350 mm
|  |  | TC1 |  | TC1 = 145 mm
|  |  | TC2 |  | TC2 = 245 mm
|  |  | TC3 |  | TC3 = 345 mm
|  |  |  | 02 | 02 = 2 m cable length
|  |  |  | 05 | 05 = 5 m cable length
|  |  |  | 10 | 10 = 10 m cable length
HD29 | S | 300 | TO1 |  | Example
SERIES | TYPE/COMUNC | PARAM | PROBE | CABLE PROBE | DESCRIPTION
HD29 |  |  |  |  | Air speed transmitter
| A |  |  |  | A = 4…20 mA output
| V |  |  |  | V = 0…10 Vdc output
| S |  |  |  | S = Modbus output
|  | 370 |  |  | 370 = Air speed + Temperature
|  |  | TO1 |  | TO1 = 180 mm
|  |  | TO2 |  | TO2 = 275 mm
|  |  | TO3 |  | TO3 = 375 mm
|  |  | TC1 |  | TC1 = 175 mm
|  |  | TC2 |  | TC2 = 275 mm
|  |  | TC3 |  | TC3 = 375 mm
|  |  |  | 02 | 02 = 2 m cable length
|  |  |  | 05 | 05 = 5 m cable length
|  |  |  | 10 | 10 = 10 m cable length
HD29 | S | 370 | TO1 |  | Example
SERIES | TYPE/COMUNC | PARAM | PROBE | CABLE PROBE | DESCRIPTION
HD29 |  |  |  |  | Air speed transmitter
| A |  |  |  | A = 4…20 mA output
| V |  |  |  | V = 0…10 Vdc output
| S |  |  |  | S = Modbus output
|  | 371 |  |  | 371 = Air speed + temperature + rel humidity
|  |  | TO1 |  | TO1 = 215 mm
|  |  | TO2 |  | TO2 = 415 mm
|  |  | TO3 |  | TO3 = 565 mm
|  |  | TC1 |  | TC1 = 215 mm
|  |  | TC2 |  | TC2 = 415 mm
|  |  | TC3 |  | TC3 = 570 mm
|  |  |  | 02 | 02 = 2 m cable length
|  |  |  | 05 | 05 = 5 m cable length
|  |  |  | 10 | 10 = 10 m cable length
HD29 | S | 371 | TO1 |  | Example
TC series
TO series

## Selector
CODE (OLD) | CODE (NEW) | DESC (ITA) | DESC (ENG) | OUTPUT | PROBE TYPE | PROBE LENGTH | CABLE LEGTH (Only TC version) | NEW
HD2903TO1 | HD29A300TO1 | Trasmettitore di velocità dell'aria; uscita 4…20 mA; lunghezza sonda orizzontale 150 mm | Air speed transmitter; 4…20 mA output; horizontal probe length 150 mm | 4…20 mA | Horizontal Probe (TO version) | 150 mm | NO
HD2903TO2 | HD29A300TO2 | Trasmettitore di velocità dell'aria; uscita 4…20 mA; lunghezza sonda orizzontale 250 mm | Air speed transmitter; 4…20 mA output; horizontal probe length 250 mm | 4…20 mA | Horizontal Probe (TO version) | 250 mm | NO
HD2903TO3 | HD29A300TO3 | Trasmettitore di velocità dell'aria; uscita 4…20 mA; lunghezza sonda orizzontale 350 mm | Air speed transmitter; 4…20 mA output; horizontal probe length 350 mm | 4…20 mA | Horizontal Probe (TO version) | 350 mm | NO
HD29V3TO1 | HD29V300TO1 | Trasmettitore di velocità dell'aria; uscita 0…10 Vdc; lunghezza sonda orizzontale 150 mm | Air speed transmitter; 0…10 Vdc output; horizontal probe length 150 mm | 0…10 Vdc | Horizontal Probe (TO version) | 150 mm | NO
HD29V3TO2 | HD29V300TO2 | Trasmettitore di velocità dell'aria; uscita 0…10 Vdc; lunghezza sonda orizzontale 250 mm | Air speed transmitter; 0…10 Vdc output; horizontal probe length 250 mm | 0…10 Vdc | Horizontal Probe (TO version) | 250 mm | NO
HD29V3TO3 | HD29V300TO3 | Trasmettitore di velocità dell'aria; uscita 0…10 Vdc; lunghezza sonda orizzontale 350 mm | Air speed transmitter; 0…10 Vdc output; horizontal probe length 350 mm | 0…10 Vdc | Horizontal Probe (TO version) | 350 mm | NO
- | HD29S300TO1 | Trasmettitore di velocità dell'aria; uscita Modbus; lunghezza sonda orizzontale 150 mm | Air speed transmitter; Modbus output; horizontal probe length 150 mm | Modbus | Horizontal Probe (TO version) | 150 mm | NO | new
- | HD29S300TO2 | Trasmettitore di velocità dell'aria; uscita Modbus; lunghezza sonda orizzontale 250 mm | Air speed transmitter; Modbus output; horizontal probe length 250 mm | Modbus | Horizontal Probe (TO version) | 250 mm | NO | new
- | HD29S300TO3 | Trasmettitore di velocità dell'aria; uscita Modbus; lunghezza sonda orizzontale 350 mm | Air speed transmitter; Modbus output; horizontal probe length 350 mm | Modbus | Horizontal Probe (TO version) | 350 mm | NO | new
HD2903TC12 | HD29A300TC102 | Trasmettitore di velocità dell'aria; uscita 4…20 mA; sonda con cavo lungo 145 mm: lunghezza cavo 2 m | Air speed transmitter; 4…20 mA output; probe with cable length 145 mm: 2 m cable length | 4…20 mA | Probe with cable (TC version) | 145 mm | 2 m
HD2903TC15 | HD29A300TC105 | Trasmettitore di velocità dell'aria; uscita 4…20 mA; sonda con cavo lungo 145 mm: lunghezza cavo 5 m | Air speed transmitter; 4…20 mA output; probe with cable length 145 mm: 5 m cable length | 4…20 mA | Probe with cable (TC version) | 145 mm | 5 m
HD2903TC110 | HD29A300TC110 | Trasmettitore di velocità dell'aria; Uscita 4…20 mA; sonda con cavo lungo 145 mm: lunghezza cavo 10 m | Air speed transmitter; 4…20 mA output; probe with cable length 145 mm: 10 m cable length | 4…20 mA | Probe with cable (TC version) | 145 mm | 10 m
HD2903TC22 | HD29A300TC202 | Trasmettitore di velocità dell'aria; uscita 4…20 mA; sonda con cavo lungo 245 mm; lunghezza cavo 2 m | Air speed transmitter; 4…20 mA output; probe with cable length 245 mm; 2 m cable length | 4…20 mA | Probe with cable (TC version) | 245 mm | 2 m
HD2903TC25 | HD29A300TC205 | Trasmettitore di velocità dell'aria; uscita 4…20 mA; sonda con cavo lungo 245 mm; lunghezza cavo 5 m | Air speed transmitter; 4…20 mA output; probe with cable length 245 mm; 5 m cable length | 4…20 mA | Probe with cable (TC version) | 246 mm | 5 m
HD2903TC210 | HD29A300TC210 | Trasmettitore di velocità dell'aria; uscita 4…20 mA; sonda con cavo lungo 245 mm; lunghezza cavo 10 m | Air speed transmitter; 4…20 mA output; probe with cable length 245 mm; 10 m cable length | 4…20 mA | Probe with cable (TC version) | 247 mm | 10 m
HD2903TC32 | HD29A300TC302 | Trasmettitore di velocità dell'aria; uscita 4…20 mA; sonda con cavo lungo 345 mm; lunghezza cavo 2 m | Air speed transmitter; 4…20 mA output; probe with cable length 345 mm; 2 m cable length | 4…20 mA | Probe with cable (TC version) | 345 mm | 2 m
HD2903TC35 | HD29A300TC305 | Trasmettitore di velocità dell'aria; uscita 4…20 mA; sonda con cavo lungo 345 mm; lunghezza cavo 5 m | Air speed transmitter; 4…20 mA output; probe with cable length 345 mm; 5 m cable length | 4…20 mA | Probe with cable (TC version) | 346 mm | 5 m
HD2903TC310 | HD29A300TC310 | Trasmettitore di velocità dell'aria; uscita 4…20 mA; sonda con cavo lungo 345 mm; lunghezza cavo 10 m | Air speed transmitter; 4…20 mA output; probe with cable length 345 mm; 10 m cable length | 4…20 mA | Probe with cable (TC version) | 347 mm | 10 m
HD29V3TC12 | HD29V300TC102 | Trasmettitore di velocità dell'aria; uscita 0…10 Vdc; sonda con cavo lungo 145 mm: lunghezza cavo 2 m | Air speed transmitter; 0…10 Vdc output; probe with cable length 145 mm: 2 m cable length | 0…10 Vdc | Probe with cable (TC version) | 145 mm | 2 m
HD29V3TC15 | HD29V300TC105 | Trasmettitore di velocità dell'aria; uscita 0…10 Vdc; Sonda con cavo lungo 145 mm: lunghezza cavo 5 m | Air speed transmitter; 0…10 Vdc output; probe with cable length 145 mm: 5 m cable length | 0…10 Vdc | Probe with cable (TC version) | 145 mm | 5 m
HD29V3TC110 | HD29V300TC110 | Trasmettitore di velocità dell'aria; uscita 0…10 Vdc; sonda con cavo lungo 145 mm: lunghezza cavo 10 m | Air speed transmitter; 0…10 Vdc output; probe with cable length 145 mm: 10 m cable length | 0…10 Vdc | Probe with cable (TC version) | 145 mm | 10 m
HD29V3TC22 | HD29V300TC202 | Trasmettitore di velocità dell'aria; uscita 0…10 Vdc; sonda con cavo lungo 245 mm; lunghezza cavo 2 m | Air speed transmitter; 0…10 Vdc output; probe with cable length 245 mm; 2 m cable length | 0…10 Vdc | Probe with cable (TC version) | 245 mm | 2 m
HD29V3TC25 | HD29V300TC205 | Trasmettitore di velocità dell'aria; uscita 0…10 Vdc; sonda con cavo lungo 245 mm; lunghezza cavo 5 m | Air speed transmitter; 0…10 Vdc output; probe with cable length 245 mm; 5 m cable length | 0…10 Vdc | Probe with cable (TC version) | 246 mm | 5 m
HD29V3TC210 | HD29V300TC210 | Trasmettitore di velocità dell'aria; uscita 0…10 Vdc; sonda con cavo lungo 245 mm; lunghezza cavo 10 m | Air speed transmitter; 0…10 Vdc output; probe with cable length 245 mm; 10 m cable length | 0…10 Vdc | Probe with cable (TC version) | 247 mm | 10 m
HD29V3TC32 | HD29V300TC302 | Trasmettitore di velocità dell'aria; uscita 0…10 Vdc; sonda con cavo lungo 345 mm; lunghezza cavo 2 m | Air speed transmitter; 0…10 Vdc output; probe with cable length 345 mm; 2 m cable length | 0…10 Vdc | Probe with cable (TC version) | 345 mm | 2 m
HD29V3TC35 | HD29V300TC305 | Trasmettitore di velocità dell'aria; uscita 0…10 Vdc; sonda con cavo lungo 345 mm; lunghezza cavo 5 m | Air speed transmitter; 0…10 Vdc output; probe with cable length 345 mm; 5 m cable length | 0…10 Vdc | Probe with cable (TC version) | 346 mm | 5 m
HD29V3TC310 | HD29V300TC310 | Trasmettitore di velocità dell'aria; uscita 0…10 Vdc; sonda con cavo lungo 345 mm; lunghezza cavo 10 m | Air speed transmitter; 0…10 Vdc output; probe with cable length 345 mm; 10 m cable length | 0…10 Vdc | Probe with cable (TC version) | 347 mm | 10 m
- | HD29S300TC102 | Trasmettitore di velocità dell'aria; uscita Modbus; Sonda con cavo lungo 145 mm: lunghezza cavo 2 m | Air speed transmitter; Modbus output; probe with cable length 145 mm: 2 m cable length | Modbus | Probe with cable (TC version) | 145 mm | 2 m | new
- | HD29S300TC105 | Trasmettitore di velocità dell'aria; uscita Modbus; sonda con cavo lungo 145 mm: lunghezza cavo 5 m | Air speed transmitter; Modbus output; probe with cable length 145 mm: 5 m cable length | Modbus | Probe with cable (TC version) | 145 mm | 5 m | new
- | HD29S300TC110 | Trasmettitore di velocità dell'aria; uscita Modbus; sonda con cavo lungo 145 mm: lunghezza cavo 10 m | Air speed transmitter; Modbus output; probe with cable length 145 mm: 10 m cable length | Modbus | Probe with cable (TC version) | 145 mm | 10 m | new
- | HD29S300TC202 | Trasmettitore di velocità dell'aria; uscita Modbus; sonda con cavo lungo 245 mm; lunghezza cavo 2 m | Air speed transmitter; Modbus output; probe with cable length 245 mm; 2 m cable length | Modbus | Probe with cable (TC version) | 245 mm | 2 m | new
- | HD29S300TC205 | Trasmettitore di velocità dell'aria; uscita Modbus; sonda con cavo lungo 245 mm; lunghezza cavo 5 m | Air speed transmitter; Modbus output; probe with cable length 245 mm; 5 m cable length | Modbus | Probe with cable (TC version) | 245 mm | 5 m | new
- | HD29S300TC210 | Trasmettitore di velocità dell'aria; uscita Modbus; sonda con cavo lungo 245 mm; lunghezza cavo 10 m | Air speed transmitter; Modbus output; probe with cable length 245 mm; 10 m cable length | Modbus | Probe with cable (TC version) | 245 mm | 10 m | new
- | HD29S300TC302 | Trasmettitore di velocità dell'aria; uscita Modbus; sonda con cavo lungo 345 mm; lunghezza cavo 2 m | Air speed transmitter; Modbus output; probe with cable length 345 mm; 2 m cable length | Modbus | Probe with cable (TC version) | 345 mm | 2 m | new
- | HD29S300TC305 | Trasmettitore di velocità dell'aria; uscita Modbus; sonda con cavo lungo 345 mm; lunghezza cavo 5 m | Air speed transmitter; Modbus output; probe with cable length 345 mm; 5 m cable length | Modbus | Probe with cable (TC version) | 345 mm | 5 m | new
- | HD29S300TC310 | Trasmettitore di velocità dell'aria; uscita Modbus; sonda con cavo lungo 345 mm; lunghezza cavo 10 m | Air speed transmitter; Modbus output; probe with cable length 345 mm; 10 m cable length | Modbus | Probe with cable (TC version) | 345 mm | 10 m | new
HD2937TO1 | HD29A370TO1 | Trasmettitore di velocità dell'aria e temperatura; uscita 4…20 mA; lunghezza sonda orizzontale 180 mm | Air speed_temperature transmitter; 4…20 mA output; horizontal probe length 180 mm | 4…20 mA | Horizontal Probe (TO version) | 180 mm | NO
HD2937TO2 | HD29A370TO2 | Trasmettitore di velocità dell'aria e temperatura; uscita 4…20 mA; Lunghezza sonda orizzontale 275 mm | Air speed_temperature transmitter; 4…20 mA output; horizontal probe length 275 mm | 4…20 mA | Horizontal Probe (TO version) | 275 mm | NO
HD2937TO3 | HD29A370TO3 | Trasmettitore di velocità dell'aria e temperatura; uscita 4…20 mA; lunghezza sonda orizzontale 375 mm | Air speed_temperature transmitter; 4…20 mA output; horizontal probe length 375 mm | 4…20 mA | Horizontal Probe (TO version) | 375 mm | NO
HD29V37TO1 | HD29V370TO1 | Trasmettitore di velocità dell'aria e temperatura; uscita 0…10 Vdc; lunghezza sonda orizzontale 180 mm | Air speed_temperature transmitter; 0…10 Vdc output; horizontal probe length 180 mm | 0…10 Vdc | Horizontal Probe (TO version) | 180 mm | NO
HD29V37TO2 | HD29V370TO2 | Trasmettitore di velocità dell'aria e temperatura; uscita 0…10 Vdc; lunghezza sonda orizzontale 275 mm | Air speed_temperature transmitter; 0…10 Vdc output; horizontal probe length 275 mm | 0…10 Vdc | Horizontal Probe (TO version) | 275 mm | NO
HD29V37TO3 | HD29V370TO3 | Trasmettitore di velocità dell'aria e temperatura; uscita 0…10 Vdc; lunghezza sonda orizzontale 375 mm | Air speed_temperature transmitter; 0…10 Vdc output; horizontal probe length 375 mm | 0…10 Vdc | Horizontal Probe (TO version) | 375 mm | NO
- | HD29S370TO1 | Trasmettitore di velocità dell'aria e temperatura; uscita Modbus; lunghezza sonda orizzontale 180 mm | Air speed_temperature transmitter; Modbus output; horizontal probe length 180 mm | Modbus | Horizontal Probe (TO version) | 180 mm | NO | new
- | HD29S370TO2 | Trasmettitore di velocità dell'aria e temperatura; uscita Modbus; lunghezza sonda orizzontale 275 mm | Air speed_temperature transmitter; Modbus output; horizontal probe length 275 mm | Modbus | Horizontal Probe (TO version) | 275 mm | NO | new
- | HD29S370TO3 | Trasmettitore di velocità dell'aria e temperatura; uscita Modbus; lunghezza sonda orizzontale 375 mm | Air speed_temperature transmitter; Modbus output; horizontal probe length 375 mm | Modbus | Horizontal Probe (TO version) | 375 mm | NO | new
HD2937TC12 | HD29A370TC102 | Trasmettitore di velocità e temperatura dell'aria; uscita 4…20 mA; sonda con cavo lungo 175 mm: lunghezza cavo 2 m | Air speed_temperature transmitter; 4…20 mA output; probe with cable length 175 mm: 2 m cable length | 4…20 mA | Probe with cable (TC version) | 175 mm | 2 m
HD2937TC15 | HD29A370TC105 | Trasmettitore di velocità e temperatura dell'aria; uscita 4…20 mA; sonda con cavo lungo 175 mm: lunghezza cavo 5 m | Air speed_temperature transmitter; 4…20 mA output; probe with cable length 175 mm: 5 m cable length | 4…20 mA | Probe with cable (TC version) | 175 mm | 5 m
HD2937TC110 | HD29A370TC110 | Trasmettitore di velocità e temperatura dell'aria; uscita 4…20 mA; sonda con cavo lungo 175 mm: lunghezza cavo 10 m | Air speed_temperature transmitter; 4…20 mA output; probe with cable length 175 mm: 10 m cable length | 4…20 mA | Probe with cable (TC version) | 175 mm | 10 m
HD2937TC22 | HD29A370TC202 | Trasmettitore di velocità e temperatura dell'aria; uscita 4…20 mA; sonda con cavo lungo 275 mm; lunghezza cavo 2 m | Air speed_temperature transmitter; 4…20 mA output; probe with cable length 275 mm; 2 m cable length | 4…20 mA | Probe with cable (TC version) | 275 mm | 2 m
HD2937TC25 | HD29A370TC205 | Trasmettitore di velocità e temperatura dell'aria; uscita 4…20 mA; sonda con cavo lungo 275 mm; lunghezza cavo 5 m | Air speed_temperature transmitter; 4…20 mA output; probe with cable length 275 mm; 5 m cable length | 4…20 mA | Probe with cable (TC version) | 275 mm | 5 m
HD2937TC210 | HD29A370TC210 | Trasmettitore di velocità e temperatura dell'aria; uscita 4…20 mA; sonda con cavo lungo 275 mm; lunghezza cavo 10 m | Air speed_temperature transmitter; 4…20 mA output; probe with cable length 275 mm; 10 m cable length | 4…20 mA | Probe with cable (TC version) | 275 mm | 10 m
HD2937TC32 | HD29A370TC302 | Trasmettitore di velocità e temperatura dell'aria; uscita 4…20 mA; sonda con cavo lungo 345 mm; lunghezza cavo 2 m | Air speed_temperature transmitter; 4…20 mA output; probe with cable length 345 mm; 2 m cable length | 4…20 mA | Probe with cable (TC version) | 345 mm | 2 m
HD2937TC35 | HD29A370TC305 | Trasmettitore di velocità e temperatura dell'aria; uscita 4…20 mA; Sonda con cavo lungo 345 mm; lunghezza cavo 5 m | Air speed_temperature transmitter; 4…20 mA output; probe with cable length 345 mm; 5 m cable length | 4…20 mA | Probe with cable (TC version) | 345 mm | 5 m
HD2937TC310 | HD29A370TC310 | Trasmettitore di velocità dell'aria e temperatura; uscita 4…20 mA; sonda con cavo lungo 345 mm; lunghezza cavo 10 m | Air speed_temperature transmitter; 4…20 mA output; probe with cable length 345 mm; 10 m cable length | 4…20 mA | Probe with cable (TC version) | 345 mm | 10 m
HD29V37TC12 | HD29V370TC102 | Trasmettitore di velocità dell'aria e temperatura; uscita 0…10 Vdc; sonda con cavo lungo 175 mm: lunghezza cavo 2 m | Air speed_temperature transmitter; 0…10 Vdc output; probe with cable length 175 mm: 2 m cable length | 0…10 Vdc | Probe with cable (TC version) | 175 mm | 2 m
HD29V37TC15 | HD29V370TC105 | Trasmettitore di velocità dell'aria e temperatura; uscita 0…10 Vdc; sonda con cavo lungo 175 mm: lunghezza cavo 5 m | Air speed_temperature transmitter; 0…10 Vdc output; probe with cable length 175 mm: 5 m cable length | 0…10 Vdc | Probe with cable (TC version) | 175 mm | 5 m
HD29V37TC110 | HD29V370TC110 | Trasmettitore di velocità dell'aria e temperatura; uscita 0…10 Vdc; sonda con cavo lungo 175 mm: lunghezza cavo 10 m | Air speed_temperature transmitter; 0…10 Vdc output; probe with cable length 175 mm: 10 m cable length | 0…10 Vdc | Probe with cable (TC version) | 175 mm | 10 m
HD29V37TC22 | HD29V370TC202 | Trasmettitore di velocità dell'aria e temperatura; uscita 0…10 Vdc; sonda con cavo lungo 275 mm; lunghezza cavo 2 m | Air speed_temperature transmitter; 0…10 Vdc output; probe with cable length 275 mm; 2 m cable length | 0…10 Vdc | Probe with cable (TC version) | 275 mm | 2 m
HD29V37TC25 | HD29V370TC205 | Trasmettitore di velocità dell'aria e temperatura; uscita 0…10 Vdc; sonda con cavo lungo 275 mm; lunghezza cavo 5 m | Air speed_temperature transmitter; 0…10 Vdc output; probe with cable length 275 mm; 5 m cable length | 0…10 Vdc | Probe with cable (TC version) | 275 mm | 5 m
HD29V37TC210 | HD29V370TC210 | Trasmettitore di velocità dell'aria e temperatura; uscita 0…10 Vdc; sonda con cavo lungo 275 mm; Lunghezza cavo 10 m | Air speed_temperature transmitter; 0…10 Vdc output; probe with cable length 275 mm; 10 m cable length | 0…10 Vdc | Probe with cable (TC version) | 275 mm | 10 m
HD29V37TC32 | HD29V370TC302 | Trasmettitore di velocità dell'aria e temperatura; uscita 0…10 Vdc; sonda con lunghezza cavo 345 mm; lunghezza cavo 2 m | Air speed_temperature transmitter; 0…10 Vdc output; probe with cable length 345 mm; 2 m cable length | 0…10 Vdc | Probe with cable (TC version) | 345 mm | 2 m
HD29V37TC35 | HD29V370TC305 | Trasmettitore di velocità dell'aria e temperatura; uscita 0…10 Vdc; sonda con lunghezza cavo 345 mm; lunghezza cavo 5 m | Air speed_temperature transmitter; 0…10 Vdc output; probe with cable length 345 mm; 5 m cable length | 0…10 Vdc | Probe with cable (TC version) | 345 mm | 5 m
HD29V37TC310 | HD29V370TC310 | Trasmettitore di velocità dell'aria e temperatura; uscita 0…10 Vdc; sonda con lunghezza cavo 345 mm; lunghezza cavo 10 m | Air speed_temperature transmitter; 0…10 Vdc output; probe with cable length 345 mm; 10 m cable length | 0…10 Vdc | Probe with cable (TC version) | 345 mm | 10 m
- | HD29S370TC102 | Trasmettitore di velocità dell'aria e temperatura; uscita Modbus; sonda con lunghezza cavo 175 mm: lunghezza cavo 2 m | Air speed_temperature transmitter; Modbus output; probe with cable length 175 mm: 2 m cable length | Modbus | Probe with cable (TC version) | 175 mm | 2 m | new
- | HD29S370TC105 | Trasmettitore di velocità dell'aria e temperatura; uscita Modbus; sonda con lunghezza cavo 175 mm: lunghezza cavo 5 m | Air speed_temperature transmitter; Modbus output; probe with cable length 175 mm: 5 m cable length | Modbus | Probe with cable (TC version) | 175 mm | 5 m | new
- | HD29S370TC110 | Trasmettitore di velocità dell'aria e temperatura; uscita Modbus; sonda con lunghezza cavo 175 mm: lunghezza cavo 10 m | Air speed_temperature transmitter; Modbus output; probe with cable length 175 mm: 10 m cable length | Modbus | Probe with cable (TC version) | 175 mm | 10 m | new
- | HD29S370TC202 | Trasmettitore di velocità dell'aria e temperatura; uscita Modbus; sonda con lunghezza cavo 275 mm; lunghezza cavo 2 m | Air speed_temperature transmitter; Modbus output; probe with cable length 275 mm; 2 m cable length | Modbus | Probe with cable (TC version) | 275 mm | 2 m | new
- | HD29S370TC205 | Trasmettitore di velocità dell'aria e temperatura; uscita Modbus; sonda con lunghezza cavo 275 mm; Lunghezza cavo 5 m | Air speed_temperature transmitter; Modbus output; probe with cable length 275 mm; 5 m cable length | Modbus | Probe with cable (TC version) | 275 mm | 5 m | new
- | HD29S370TC210 | Trasmettitore di velocità dell'aria e temperatura; uscita Modbus; sonda con lunghezza cavo 275 mm; lunghezza cavo 10 m | Air speed_temperature transmitter; Modbus output; probe with cable length 275 mm; 10 m cable length | Modbus | Probe with cable (TC version) | 275 mm | 10 m | new
- | HD29S370TC302 | Trasmettitore di velocità dell'aria e temperatura; uscita Modbus; sonda con lunghezza cavo 345 mm; lunghezza cavo 2 m | Air speed_temperature transmitter; Modbus output; probe with cable length 345 mm; 2 m cable length | Modbus | Probe with cable (TC version) | 345 mm | 2 m | new
- | HD29S370TC305 | Trasmettitore di velocità dell'aria e temperatura; uscita Modbus; sonda con lunghezza cavo 345 mm; lunghezza cavo 5 m | Air speed_temperature transmitter; Modbus output; probe with cable length 345 mm; 5 m cable length | Modbus | Probe with cable (TC version) | 345 mm | 5 m | new
- | HD29S370TC310 | Trasmettitore di velocità dell'aria e temperatura; uscita Modbus; sonda con lunghezza cavo 345 mm; lunghezza cavo 10 m | Air speed_temperature transmitter; Modbus output; probe with cable length 345 mm; 10 m cable length | Modbus | Probe with cable (TC version) | 345 mm | 10 m | new
HD29371TO1 | HD29A371TO1 | Trasmettitore di velocità dell'aria e temperatura e umidità; uscita 4…20 mA; lunghezza sonda orizzontale 215 mm | Air speed_temperature_humidity transmitter; 4…20 mA output; horizontal probe length 215 mm | 4…20 mA | Horizontal Probe (TO version) | 215 mm | NO
HD29371TO2 | HD29A371TO2 | Trasmettitore di velocità dell'aria e temperatura e umidità; uscita 4…20 mA; lunghezza sonda orizzontale 415 mm | Air speed_temperature_humidity transmitter; 4…20 mA output; horizontal probe length 415 mm | 4…20 mA | Horizontal Probe (TO version) | 415 mm | NO
HD29371TO3 | HD29A371TO3 | Trasmettitore di velocità dell'aria e temperatura e umidità; uscita 4…20 mA; lunghezza sonda orizzontale 565 mm | Air speed_temperature_humidity transmitter; 4…20 mA output; horizontal probe length 565 mm | 4…20 mA | Horizontal Probe (TO version) | 565 mm | NO
HD29V371TO1 | HD29V371TO1 | Trasmettitore di velocità dell'aria e temperatura e umidità; uscita 0…10 Vdc; lunghezza sonda orizzontale 215 mm | Air speed_temperature_humidity transmitter; 0…10 Vdc output; horizontal probe length 215 mm | 0…10 Vdc | Horizontal Probe (TO version) | 215 mm | NO
HD29V371TO2 | HD29V371TO2 | Trasmettitore di velocità dell'aria e temperatura e umidità; Uscita 0…10 Vdc; lunghezza sonda orizzontale 415 mm | Air speed_temperature_humidity transmitter; 0…10 Vdc output; horizontal probe length 415 mm | 0…10 Vdc | Horizontal Probe (TO version) | 415 mm | NO
HD29V371TO3 | HD29V371TO3 | Trasmettitore di velocità dell'aria, temperatura e umidità; uscita 0…10 Vdc; lunghezza sonda orizzontale 565 mm | Air speed_temperature_humidity transmitter; 0…10 Vdc output; horizontal probe length 565 mm | 0…10 Vdc | Horizontal Probe (TO version) | 565 mm | NO
- | HD29S371TO1 | Trasmettitore di velocità dell'aria, temperatura e umidità; uscita Modbus; lunghezza sonda orizzontale 215 mm | Air speed_temperature_humidity transmitter; Modbus output; horizontal probe length 215 mm | Modbus | Horizontal Probe (TO version) | 215 mm | NO | new
- | HD29S371TO2 | Trasmettitore di velocità dell'aria, temperatura e umidità; uscita Modbus; lunghezza sonda orizzontale 415 mm | Air speed_temperature_humidity transmitter; Modbus output; horizontal probe length 415 mm | Modbus | Horizontal Probe (TO version) | 415 mm | NO | new
- | HD29S371TO3 | Trasmettitore di velocità dell'aria, temperatura e umidità; uscita Modbus; lunghezza sonda orizzontale 565 mm | Air speed_temperature_humidity transmitter; Modbus output; horizontal probe length 565 mm | Modbus | Horizontal Probe (TO version) | 565 mm | NO | new
HD29371TC12 | HD29A371TC102 | Trasmettitore di velocità dell'aria, temperatura e umidità; uscita 4…20 mA; sonda con cavo lungo 215 mm: lunghezza cavo 2 m | Air speed_temperature_humidity transmitter; 4…20 mA output; probe with cable length 215 mm: 2 m cable length | 4…20 mA | Probe with cable (TC version) | 215 mm | 2 m
HD29371TC15 | HD29A371TC105 | Trasmettitore di velocità dell'aria, temperatura e umidità; uscita 4…20 mA; sonda con cavo lungo 215 mm: lunghezza cavo 5 m | Air speed_temperature_humidity transmitter; 4…20 mA output; probe with cable length 215 mm: 5 m cable length | 4…20 mA | Probe with cable (TC version) | 215 mm | 5 m
HD29371TC110 | HD29A371TC110 | Trasmettitore di velocità dell'aria, temperatura e umidità; uscita 4…20 mA; sonda con cavo lungo 215 mm: lunghezza cavo 10 m | Air speed_temperature_humidity transmitter; 4…20 mA output; probe with cable length 215 mm: 10 m cable length | 4…20 mA | Probe with cable (TC version) | 215 mm | 10 m
HD29371TC22 | HD29A371TC202 | Trasmettitore di velocità dell'aria, temperatura e umidità; uscita 4…20 mA; sonda con cavo lungo 415 mm; lunghezza cavo 2 m | Air speed_temperature_humidity transmitter; 4…20 mA output; probe with cable length 415 mm; 2 m cable length | 4…20 mA | Probe with cable (TC version) | 415 mm | 2 m
HD29371TC25 | HD29A371TC205 | Trasmettitore di velocità dell'aria, temperatura e umidità; uscita 4…20 mA; sonda con cavo lungo 415 mm; lunghezza cavo 5 m | Air speed_temperature_humidity transmitter; 4…20 mA output; probe with cable length 415 mm; 5 m cable length | 4…20 mA | Probe with cable (TC version) | 415 mm | 5 m
HD29371TC210 | HD29A371TC210 | Trasmettitore di velocità dell'aria, temperatura e umidità; uscita 4…20 mA; sonda con cavo lungo 415 mm; lunghezza cavo 10 m | Air speed_temperature_humidity transmitter; 4…20 mA output; probe with cable length 415 mm; 10 m cable length | 4…20 mA | Probe with cable (TC version) | 415 mm | 10 m
HD29371TC32 | HD29A371TC302 | Trasmettitore di velocità dell'aria, temperatura e umidità; uscita 4…20 mA; Sonda con cavo lungo 570 mm; lunghezza cavo 2 m | Air speed_temperature_humidity transmitter; 4…20 mA output; probe with cable length 570 mm; 2 m cable length | 4…20 mA | Probe with cable (TC version) | 570 mm | 2 m
HD29371TC35 | HD29A371TC305 | Trasmettitore di velocità dell'aria, temperatura e umidità; uscita 4…20 mA; sonda con cavo lungo 570 mm; lunghezza cavo 5 m | Air speed_temperature_humidity transmitter; 4…20 mA output; probe with cable length 570 mm; 5 m cable length | 4…20 mA | Probe with cable (TC version) | 570 mm | 5 m
HD29371TC310 | HD29A371TC310 | Trasmettitore di velocità dell'aria, temperatura e umidità; uscita 4…20 mA; sonda con cavo lungo 570 mm; lunghezza cavo 10 m | Air speed_temperature_humidity transmitter; 4…20 mA output; probe with cable length 570 mm; 10 m cable length | 4…20 mA | Probe with cable (TC version) | 570 mm | 10 m
HD29V371TC12 | HD29V371TC102 | Trasmettitore di velocità dell'aria, temperatura e umidità; uscita 0…10 Vdc; sonda con cavo lungo 215 mm: lunghezza cavo 2 m | Air speed_temperature_humidity transmitter; 0…10 Vdc output; probe with cable length 215 mm: 2 m cable length | 0…10 Vdc | Probe with cable (TC version) | 215 mm | 2 m
HD29V371TC15 | HD29V371TC105 | Trasmettitore di velocità dell'aria, temperatura e umidità; uscita 0…10 Vdc; sonda con cavo lungo 215 mm: lunghezza cavo 5 m | Air speed_temperature_humidity transmitter; 0…10 Vdc output; probe with cable length 215 mm: 5 m cable length | 0…10 Vdc | Probe with cable (TC version) | 215 mm | 5 m
HD29V371TC110 | HD29V371TC110 | Trasmettitore di velocità dell'aria, temperatura e umidità; uscita 0…10 Vdc; sonda con cavo lungo 215 mm: lunghezza cavo 10 m | Air speed_temperature_humidity transmitter; 0…10 Vdc output; probe with cable length 215 mm: 10 m cable length | 0…10 Vdc | Probe with cable (TC version) | 215 mm | 10 m
HD29V371TC22 | HD29V371TC202 | Trasmettitore di velocità dell'aria, temperatura e umidità; uscita 0…10 Vdc; sonda con cavo lungo 415 mm; Lunghezza cavo 2 m | Air speed_temperature_humidity transmitter; 0…10 Vdc output; probe with cable length 415 mm; 2 m cable length | 0…10 Vdc | Probe with cable (TC version) | 415 mm | 2 m
HD29V371TC25 | HD29V371TC205 | Trasmettitore di velocità dell'aria, temperatura e umidità; uscita 0…10 Vdc; sonda con cavo lungo 415 mm; lunghezza cavo 5 m | Air speed_temperature_humidity transmitter; 0…10 Vdc output; probe with cable length 415 mm; 5 m cable length | 0…10 Vdc | Probe with cable (TC version) | 415 mm | 5 m
HD29V371TC210 | HD29V371TC210 | Trasmettitore di velocità dell'aria, temperatura e umidità; uscita 0…10 Vdc; sonda con cavo lungo 415 mm; lunghezza cavo 10 m | Air speed_temperature_humidity transmitter; 0…10 Vdc output; probe with cable length 415 mm; 10 m cable length | 0…10 Vdc | Probe with cable (TC version) | 415 mm | 10 m
HD29V371TC32 | HD29V371TC302 | Trasmettitore di velocità dell'aria, temperatura e umidità; uscita 0…10 Vdc; sonda con cavo lungo 570 mm; lunghezza cavo 2 m | Air speed_temperature_humidity transmitter; 0…10 Vdc output; probe with cable length 570 mm; 2 m cable length | 0…10 Vdc | Probe with cable (TC version) | 570 mm | 2 m
HD29V371TC35 | HD29V371TC305 | Trasmettitore di velocità dell'aria, temperatura e umidità; uscita 0…10 Vdc; sonda con cavo lungo 570 mm; lunghezza cavo 5 m | Air speed_temperature_humidity transmitter; 0…10 Vdc output; probe with cable length 570 mm; 5 m cable length | 0…10 Vdc | Probe with cable (TC version) | 570 mm | 5 m
HD29V371TC310 | HD29V371TC310 | Trasmettitore di velocità dell'aria, temperatura e umidità; uscita 0…10 Vdc; sonda con cavo lungo 570 mm; lunghezza cavo 10 m | Air speed_temperature_humidity transmitter; 0…10 Vdc output; probe with cable length 570 mm; 10 m cable length | 0…10 Vdc | Probe with cable (TC version) | 570 mm | 10 m
- | HD29S371TC102 | Trasmettitore di velocità dell'aria, temperatura e umidità; uscita Modbus; sonda con cavo lungo 215 mm: lunghezza cavo 2 m | Air speed_temperature_humidity transmitter; Modbus output; probe with cable length 215 mm: 2 m cable length | Modbus | Probe with cable (TC version) | 215 mm | 2 m | new
- | HD29S371TC105 | Trasmettitore di velocità dell'aria, temperatura e umidità; uscita Modbus; Sonda con cavo lungo 215 mm: lunghezza cavo 5 m | Air speed_temperature_humidity transmitter; Modbus output; probe with cable length 215 mm: 5 m cable length | Modbus | Probe with cable (TC version) | 215 mm | 5 m | new
- | HD29S371TC110 | Trasmettitore di velocità dell'aria, temperatura e umidità; uscita Modbus; sonda con cavo lungo 215 mm: lunghezza cavo 10 m | Air speed_temperature_humidity transmitter; Modbus output; probe with cable length 215 mm: 10 m cable length | Modbus | Probe with cable (TC version) | 215 mm | 10 m | new
- | HD29S371TC202 | Trasmettitore di velocità dell'aria, temperatura e umidità; uscita Modbus; sonda con cavo lungo 415 mm; lunghezza cavo 2 m | Air speed_temperature_humidity transmitter; Modbus output; probe with cable length 415 mm; 2 m cable length | Modbus | Probe with cable (TC version) | 415 mm | 2 m | new
- | HD29S371TC205 | Trasmettitore di velocità dell'aria, temperatura e umidità; uscita Modbus; sonda con cavo lungo 415 mm; lunghezza cavo 5 m | Air speed_temperature_humidity transmitter; Modbus output; probe with cable length 415 mm; 5 m cable length | Modbus | Probe with cable (TC version) | 415 mm | 5 m | new
- | HD29S371TC210 | Trasmettitore di velocità dell'aria, temperatura e umidità; uscita Modbus; sonda con cavo lungo 415 mm; lunghezza cavo 10 m | Air speed_temperature_humidity transmitter; Modbus output; probe with cable length 415 mm; 10 m cable length | Modbus | Probe with cable (TC version) | 415 mm | 10 m | new
- | HD29S371TC302 | Trasmettitore di velocità dell'aria, temperatura e umidità; uscita Modbus; sonda con cavo lungo 570 mm; lunghezza cavo 2 m | Air speed_temperature_humidity transmitter; Modbus output; probe with cable length 570 mm; 2 m cable length | Modbus | Probe with cable (TC version) | 570 mm | 2 m | new
- | HD29S371TC305 | Trasmettitore di velocità dell'aria, temperatura e umidità; uscita Modbus; sonda con cavo lungo 570 mm; lunghezza cavo 5 m | Air speed_temperature_humidity transmitter; Modbus output; probe with cable length 570 mm; 5 m cable length | Modbus | Probe with cable (TC version) | 570 mm | 5 m | new
- | HD29S371TC310 | Trasmettitore di velocità dell'aria, temperatura e umidità; uscita Modbus; sonda con cavo lungo 570 mm; lunghezza cavo 10 m | Air speed_temperature_humidity transmitter; Modbus output; probe with cable length 570 mm; 10 m cable length | Modbus | Probe with cable (TC version) | 570 mm | 10 m | new
Questa forma rappresenta un filtro dei dati di tabella. I filtri dei dati di tabella non sono supportati in questa versione di Excel Se la forma è stata modificata in una versione precedente di Excel o se la cartella di lavoro è stata salvata in Excel 2007 o versione precedente, non è possibile usare il filtro dei dati.
Questa forma rappresenta un filtro dei dati di tabella. I filtri dei dati di tabella non sono supportati in questa versione di Excel Se la forma è stata modificata in una versione precedente di Excel o se la cartella di lavoro è stata salvata in Excel 2007 o versione precedente, non è possibile usare il filtro dei dati.
Questa forma rappresenta un filtro dei dati di tabella. I filtri dei dati di tabella non sono supportati in questa versione di Excel Se la forma è stata modificata in una versione precedente di Excel o se la cartella di lavoro è stata salvata in Excel 2007 o versione precedente, non è possibile usare il filtro dei dati.
TC series
TO series